## dv_cm
Designator | Назначение | Наименование | Quantity | Value
X3 | Header, 12-Pin, Dual row | PLD2-12 | 1
X1, X2 | Header, 20-Pin, Dual row | PLD2-20 | 2
U9, U10 | Линейный регулятор | 1278ЕР1Т "ВП" | 2
U8 | Приемопередатчик манчестерского кода | 5559ИН67Т "ОСМ" | 1
U3, U4, U5, U6, U7 | 2Mb Serial 3V FRAM Memory | FM25V20 | 5
U2 | ОППЗУ | 1645РТ2У "ВП" | 1
U1 | АРМ микроконтроллер | 1986BE8T | 1
T1, T2 | Импульсный трансформатор МПИ | ТИЛ-6В "ОС" | 2
RJ1, RJ2, RJ3, RJ4, RJ5, RJ6, RJ7, RJ8 | Резистор для выбора режима | Р1-12-0.125 ОСМ | 8 | NU
R59 | SMD-резистор | ОСМ Р1-12 | 1 | 330
R55, R58 | SMD-резистор | ОСМ Р1-12 | 2 | 56к
R54, R57 | SMD-резистор | ОСМ Р1-12 | 2 | 3к
R53, R56 | SMD-резистор | ОСМ Р1-12 | 2 | 1.8к
R48, R51 | SMD-резистор | ОСМ Р1-12 | 2 | 70
R47, R49, R50, R52 | SMD-резистор | ОСМ Р1-12 | 4 | 56
R43, R44, R45, R46 | SMD-резистор | ОСМ Р1-12 | 4 | 5к
R40, R41, R42 | SMD-резистор | ОСМ Р1-12 | 3 | 120к
R33, R35, R37, R38 | SMD-резистор | ОСМ Р1-12 | 4 | NU
R30 | SMD-резистор | ОСМ Р1-12 | 1 | 30
R28, R29 | SMD-резистор | ОСМ Р1-12 | 2 | 2к
R16, R17, R18, R19, R20, R21, R22, R23, R24, R25, R60, R61, R62, R63 | SMD-резистор | ОСМ Р1-12 | 14 | 100
R15 | SMD-резистор | ОСМ Р1-12 | 1 | 100к
R3, R5 | SMD-резистор | ОСМ Р1-12 | 2 | 0
R1, R2, R7, R8, R9, R10, R11, R12, R13, R14, R31, R32, R34, R36, R39 | SMD-резистор | ОСМ Р1-12 | 15 | 1к
L1 | SMD-индуктивность | Индуктивность | 1 | 1мкГн
GK1 | Кварцевый генератор | ОСМ ГК108-П-18ГС-3-10М | 1
C14, C17, C21, C25, C33, C39, C41, C43, C45 | SMD-конденсатор | К10-79 | 9 | 10мкФ
C13, C15, C16, C18, C19, C20, C22, C23, C24, C26, C27, C28, C29, C30, C31, C32, C34, C35, C36, C37, C38, C40, C42, C44 | SMD-конденсатор | К10-79 | 24 | 0,1мкФ
C1, C2, C3, C4, C5, C6, C7, C8, C9, C10, C46, C47, C48, C49 | SMD-конденсатор | К10-79 | 14 | 1мкФ